## IHM
| 1. Informations sur la production | [8 empty] | 3. Analyse des mesures
| Production totale | 1000000 | [7 empty] | Moyenne | 100.0023
| LSL | 99.95 | [7 empty] | Ecart type | 0.006833 | 0.006833%
| USL | 100.05
| valeur nominale | 100 | [7 empty] | Cp | 2.4392 | capable
| tolérance | 0.05% | [7 empty] | Cpk | 2.3247 | centré
[10 empty] | Cm | 2.182 | réglé
| 2. Choix du seuil de validation | [12 empty] | N echantillons | 175
| Seuil | 1.66 | [7 empty] | erreur | 0.002572% | 0,01% de la pleine échelle
| Conformes | 100%
[10 empty] | Conformes | 1000000 | [8 empty] | µ-X | /Ec
[10 empty] | Inconnus | 2.0967e-05 | [6 empty] | LSL-e | 99.9474 | 0.054917 | 8.037 | 100% | 0%
[10 empty] | Non-conformes | 9.8477e-08 |  |  | Confiance cible | 99.81% | 0.1935% |  | LSL+e | 99.9526 | 0.049775 | 7.2845 | 100% | 1.614e-11%
[18 empty] | USL-e | 100.0474 | 0.045081 | 6.5975 | 100% | 2.09e-09%
[18 empty] | USL+e | 100.0526 | 0.050228 | 7.3508 | 100% | 9.848e-12%
[14 empty] | X | LSL | USL | nominale | C | 100%
[13 empty] | Nmin | 1 | 99.95 | 100.05 | 100 | ? | 2.097e-09%
[13 empty] | Nmax | 175 | 99.95 | 100.05 | 100 | NC | 9.848e-12%
Précision souhaitée (optionnel)
| z cible | 3.1
| erreur cible | 0.09676%
0,4% de la pleine échelle
| N echantillons min | 175.2923
[14 empty] | graduations | 0.00125
N | Mesures | Moy | EC | EC(%) | Cp | Cpk | Cm | erreur | M ou vide
1 | 100.0041 | 100.0041 | [6 empty] | 100.0041
2 | 100.0095 | 100.0068 | 0.0038083 | 0.003808% | 4.3765 | 3.7792 | 1.0395 | 0.01341% | 100.0095
3 | 99.9996 | 100.0044 | 0.004947 | 0.004947% | 3.3691 | 3.0708 | 1.8708 | 0.01422% | 99.9996
4 | 100.0054 | 100.0047 | 0.0040661 | 0.004066% | 4.0989 | 3.7168 | 1.7714 | 0.01012% | 100.0054
5 | 99.9988 | 100.0035 | 0.0043797 | 0.00438% | 3.8054 | 3.5393 | 2.3243 | 0.009754% | 99.9988
6 | 99.9972 | 100.0024 | 0.0046891 | 0.004689% | 3.5544 | 3.3806 | 2.795 | 0.009533% | 99.9972
7 | 100.0016 | 100.0023 | 0.0042911 | 0.004291% | 3.884 | 3.703 | 2.9995 | 0.008077% | 100.0016
8 | 99.9993 | 100.0019 | 0.0041186 | 0.004118% | 4.0467 | 3.8892 | 3.3081 | 0.007251% | 99.9993
9 | 99.9973 | 100.0014 | 0.0041493 | 0.004149% | 4.0167 | 3.9017 | 3.589 | 0.006888% | 99.9973
10 | 100.0056 | 100.0018 | 0.004125 | 0.004125% | 4.0404 | 3.8912 | 3.3661 | 0.006496% | 100.0056
11 | 99.9999 | 100.0017 | 0.0039559 | 0.003956% | 4.2131 | 4.0723 | 3.5747 | 0.00594% | 99.9999
12 | 100.0024 | 100.0017 | 0.003777 | 0.003777% | 4.4127 | 4.2601 | 3.6482 | 0.00543% | 100.0024
13 | 100.0023 | 100.0018 | 0.0036197 | 0.00362% | 4.6044 | 4.4411 | 3.7133 | 0.004999% | 100.0023
14 | 100.0111 | 100.0024 | 0.0042768 | 0.004277% | 3.897 | 3.707 | 2.9409 | 0.005692% | 100.0111
15 | 99.9934 | 100.0018 | 0.0047303 | 0.00473% | 3.5234 | 3.3938 | 3.0608 | 0.006082% | 99.9934
16 | 99.9991 | 100.0017 | 0.0046227 | 0.004623% | 3.6054 | 3.4854 | 3.1914 | 0.005755% | 99.9991
17 | 100.0106 | 100.0022 | 0.0049751 | 0.004975% | 3.35 | 3.2031 | 2.8055 | 0.006009% | 100.0106
18 | 99.9921 | 100.0016 | 0.0053851 | 0.005385% | 3.095 | 2.9941 | 2.8355 | 0.006321% | 99.9921
19 | 100.0036 | 100.0017 | 0.0052527 | 0.005253% | 3.173 | 3.0631 | 2.8618 | 0.006001% | 100.0036
20 | 100.0025 | 100.0018 | 0.0051153 | 0.005115% | 3.2582 | 3.1429 | 2.9101 | 0.005696% | 100.0025
21 | 100.0087 | 100.0021 | 0.005209 | 0.005209% | 3.1996 | 3.0653 | 2.7528 | 0.005661% | 100.0087
22 | 100.0014 | 100.0021 | 0.0050857 | 0.005086% | 3.2772 | 3.1417 | 2.8127 | 0.0054% | 100.0014
23 | 100.0124 | 100.0025 | 0.0054155 | 0.005415% | 3.0776 | 2.9227 | 2.5313 | 0.005623% | 100.0124
24 | 100.0009 | 100.0024 | 0.0053065 | 0.005306% | 3.1408 | 2.9869 | 2.5892 | 0.005394% | 100.0009
25 | 99.9894 | 100.0019 | 0.0058099 | 0.00581% | 2.8687 | 2.758 | 2.5839 | 0.005787% | 99.9894
26 | 99.9879 | 100.0014 | 0.00632 | 0.00632% | 2.6371 | 2.5638 | 2.5154 | 0.006172% | 99.9879
27 | 100.0069 | 100.0016 | 0.0062858 | 0.006286% | 2.6515 | 2.567 | 2.4915 | 0.006024% | 100.0069
28 | 100.0044 | 100.0017 | 0.0061905 | 0.00619% | 2.6923 | 2.6012 | 2.5052 | 0.005826% | 100.0044
29 | 99.9981 | 100.0016 | 0.0061151 | 0.006115% | 2.7255 | 2.64 | 2.5573 | 0.005655% | 99.9981
30 | 100.0014 | 100.0016 | 0.0060088 | 0.006009% | 2.7737 | 2.687 | 2.5979 | 0.005463% | 100.0014
31 | 100.0066 | 100.0017 | 0.0059768 | 0.005977% | 2.7886 | 2.6923 | 2.5739 | 0.005346% | 100.0066
32 | 100.0019 | 100.0017 | 0.0058797 | 0.00588% | 2.8346 | 2.7365 | 2.6085 | 0.005176% | 100.0019
33 | 100.0099 | 100.002 | 0.0059593 | 0.005959% | 2.7967 | 2.6861 | 2.519 | 0.005166% | 100.0099
34 | 100.0049 | 100.0021 | 0.0058899 | 0.00589% | 2.8297 | 2.7128 | 2.5199 | 0.00503% | 100.0049
35 | 100.0042 | 100.0021 | 0.005814 | 0.005814% | 2.8666 | 2.7447 | 2.5284 | 0.004894% | 100.0042
36 | 99.998 | 100.002 | 0.0057707 | 0.005771% | 2.8881 | 2.7719 | 2.5748 | 0.00479% | 99.998
37 | 99.9977 | 100.0019 | 0.0057334 | 0.005733% | 2.907 | 2.7966 | 2.62 | 0.004694% | 99.9977
38 | 100.0257 | 100.0025 | 0.0068472 | 0.006847% | 2.4341 | 2.3112 | 2.143 | 0.005531% | 100.0257
39 | 99.9946 | 100.0023 | 0.006876 | 0.006876% | 2.4239 | 2.3115 | 2.1763 | 0.005483% | 99.9946
40 | 99.9999 | 100.0023 | 0.0067978 | 0.006798% | 2.4518 | 2.341 | 2.2079 | 0.005352% | 99.9999
41 | 100.0073 | 100.0024 | 0.0067591 | 0.006759% | 2.4658 | 2.3483 | 2.1931 | 0.005257% | 100.0073
42 | 100.0017 | 100.0024 | 0.0066769 | 0.006677% | 2.4962 | 2.378 | 2.2173 | 0.005131% | 100.0017
43 | 99.9998 | 100.0023 | 0.0066087 | 0.006609% | 2.5219 | 2.4055 | 2.2478 | 0.005019% | 99.9998
44 | 99.9892 | 100.002 | 0.0068244 | 0.006824% | 2.4422 | 2.3441 | 2.2474 | 0.005123% | 99.9892
45 | 99.9955 | 100.0019 | 0.0068162 | 0.006816% | 2.4452 | 2.354 | 2.2749 | 0.00506% | 99.9955
46 | 100.0034 | 100.0019 | 0.0067439 | 0.006744% | 2.4714 | 2.3775 | 2.2899 | 0.004952% | 100.0034
47 | 100.0028 | 100.0019 | 0.0066714 | 0.006671% | 2.4982 | 2.4024 | 2.3077 | 0.004846% | 100.0028
48 | 100.0083 | 100.0021 | 0.0066649 | 0.006665% | 2.5007 | 2.3981 | 2.2844 | 0.004791% | 100.0083
49 | 100.0057 | 100.0021 | 0.0066153 | 0.006615% | 2.5194 | 2.4124 | 2.2838 | 0.004706% | 100.0057
50 | 100.0014 | 100.0021 | 0.0065482 | 0.006548% | 2.5452 | 2.4378 | 2.3056 | 0.004612% | 100.0014
51 | 100.0158 | 100.0024 | 0.0067592 | 0.006759% | 2.4658 | 2.3485 | 2.194 | 0.004713% | 100.0158
52 | 99.9968 | 100.0023 | 0.0067364 | 0.006736% | 2.4741 | 2.3616 | 2.2213 | 0.004652% | 99.9968
53 | 99.9999 | 100.0022 | 0.0066795 | 0.006679% | 2.4952 | 2.384 | 2.2455 | 0.004569% | 99.9999
54 | 99.9931 | 100.0021 | 0.006731 | 0.006731% | 2.4761 | 2.3742 | 2.2642 | 0.004561% | 99.9931
55 | 100.0021 | 100.0021 | 0.0066684 | 0.006668% | 2.4994 | 2.3964 | 2.2816 | 0.004478% | 100.0021
56 | 99.9991 | 100.002 | 0.0066193 | 0.006619% | 2.5179 | 2.4168 | 2.3059 | 0.004405% | 99.9991
57 | 100.0008 | 100.002 | 0.0065618 | 0.006562% | 2.54 | 2.4391 | 2.3267 | 0.004328% | 100.0008
58 | 100.0103 | 100.0021 | 0.0065955 | 0.006595% | 2.527 | 2.4193 | 2.2882 | 0.004313% | 100.0103
59 | 100.0145 | 100.0023 | 0.0067331 | 0.006733% | 2.4753 | 2.3595 | 2.2086 | 0.004365% | 100.0145
60 | 100.007 | 100.0024 | 0.0067023 | 0.006702% | 2.4867 | 2.3665 | 2.2006 | 0.004309% | 100.007
61 | 100.0103 | 100.0025 | 0.0067221 | 0.006722% | 2.4794 | 2.3532 | 2.1684 | 0.004286% | 100.0103
62 | 99.9974 | 100.0025 | 0.006699 | 0.006699% | 2.4879 | 2.3654 | 2.1918 | 0.004237% | 99.9974
63 | 99.9972 | 100.0024 | 0.006678 | 0.006678% | 2.4957 | 2.377 | 2.2148 | 0.00419% | 99.9972
64 | 99.9987 | 100.0023 | 0.0066412 | 0.006641% | 2.5096 | 2.3931 | 2.2366 | 0.004134% | 99.9987
65 | 100.0024 | 100.0023 | 0.0065891 | 0.006589% | 2.5294 | 2.412 | 2.2503 | 0.00407% | 100.0024
66 | 100.0003 | 100.0023 | 0.0065427 | 0.006543% | 2.5474 | 2.4307 | 2.2692 | 0.004011% | 100.0003
67 | 100.0103 | 100.0024 | 0.0065662 | 0.006566% | 2.5383 | 2.4159 | 2.2369 | 0.003995% | 100.0103
68 | 100.0028 | 100.0024 | 0.0065171 | 0.006517% | 2.5574 | 2.4338 | 2.2484 | 0.003936% | 100.0028
69 | 99.9953 | 100.0023 | 0.0065257 | 0.006526% | 2.554 | 2.4359 | 2.269 | 0.003912% | 99.9953
70 | 100.0113 | 100.0024 | 0.0065671 | 0.006567% | 2.5379 | 2.414 | 2.2298 | 0.003909% | 100.0113
71 | 100.0006 | 100.0024 | 0.0065239 | 0.006524% | 2.5547 | 2.4313 | 2.2469 | 0.003856% | 100.0006
72 | 100.0037 | 100.0024 | 0.0064794 | 0.006479% | 2.5722 | 2.4471 | 2.2546 | 0.003803% | 100.0037
73 | 100.0015 | 100.0024 | 0.0064352 | 0.006435% | 2.5899 | 2.4646 | 2.2692 | 0.003751% | 100.0015
74 | 100.0042 | 100.0024 | 0.0063942 | 0.006394% | 2.6065 | 2.4792 | 2.2745 | 0.003702% | 100.0042
75 | 100.0046 | 100.0025 | 0.0063558 | 0.006356% | 2.6223 | 2.4927 | 2.2778 | 0.003655% | 100.0046
76 | 100.0065 | 100.0025 | 0.0063303 | 0.00633% | 2.6328 | 2.4999 | 2.2714 | 0.003616% | 100.0065
77 | 100.0037 | 100.0025 | 0.0062899 | 0.00629% | 2.6497 | 2.5151 | 2.2782 | 0.00357% | 100.0037
78 | 100.0044 | 100.0026 | 0.0062524 | 0.006252% | 2.6657 | 2.529 | 2.282 | 0.003525% | 100.0044
79 | 100.0111 | 100.0027 | 0.0062858 | 0.006286% | 2.6515 | 2.5098 | 2.2458 | 0.003522% | 100.0111
80 | 99.9952 | 100.0026 | 0.0063018 | 0.006302% | 2.6447 | 2.5084 | 2.2656 | 0.003509% | 99.9952
81 | 100.0085 | 100.0027 | 0.0062966 | 0.006296% | 2.6469 | 2.5066 | 2.2485 | 0.003484% | 100.0085
82 | 100.0022 | 100.0026 | 0.0062578 | 0.006258% | 2.6633 | 2.5224 | 2.2596 | 0.003441% | 100.0022
83 | 99.9916 | 100.0025 | 0.0063373 | 0.006337% | 2.6299 | 2.4978 | 2.2729 | 0.003464% | 99.9916
84 | 99.992 | 100.0024 | 0.0064019 | 0.006402% | 2.6034 | 2.4791 | 2.2856 | 0.003478% | 99.992
85 | 99.997 | 100.0023 | 0.0063901 | 0.00639% | 2.6082 | 2.487 | 2.3035 | 0.003452% | 99.997
86 | 99.9941 | 100.0022 | 0.0064139 | 0.006414% | 2.5985 | 2.4827 | 2.3186 | 0.003444% | 99.9941
87 | 99.9952 | 100.0021 | 0.0064213 | 0.006421% | 2.5955 | 2.4841 | 2.3345 | 0.003428% | 99.9952
88 | 99.9992 | 100.0021 | 0.0063917 | 0.006392% | 2.6075 | 2.4973 | 2.3503 | 0.003393% | 99.9992
89 | 99.9999 | 100.0021 | 0.0063598 | 0.00636% | 2.6206 | 2.5111 | 2.3654 | 0.003357% | 99.9999
90 | 100.0048 | 100.0021 | 0.0063303 | 0.00633% | 2.6329 | 2.5213 | 2.3676 | 0.003323% | 100.0048
91 | 100.0114 | 100.0022 | 0.0063695 | 0.006369% | 2.6166 | 2.5004 | 2.333 | 0.003325% | 100.0114
92 | 100.0154 | 100.0024 | 0.0064822 | 0.006482% | 2.5711 | 2.4496 | 2.2693 | 0.003365% | 100.0154
93 | 100.0147 | 100.0025 | 0.0065729 | 0.006573% | 2.5357 | 2.409 | 2.2158 | 0.003394% | 100.0147
94 | 99.9988 | 100.0025 | 0.0065487 | 0.006549% | 2.545 | 2.4199 | 2.2309 | 0.003364% | 99.9988
95 | 100.0005 | 100.0024 | 0.0065169 | 0.006517% | 2.5575 | 2.4328 | 2.2437 | 0.00333% | 100.0005
96 | 100.0129 | 100.0025 | 0.0065703 | 0.00657% | 2.5367 | 2.4075 | 2.2054 | 0.003339% | 100.0129
97 | 99.9917 | 100.0024 | 0.0066275 | 0.006627% | 2.5148 | 2.3923 | 2.2157 | 0.003351% | 99.9917
98 | 100.0027 | 100.0024 | 0.0065933 | 0.006593% | 2.5278 | 2.4046 | 2.2239 | 0.003317% | 100.0027
99 | 100.0049 | 100.0025 | 0.0065645 | 0.006564% | 2.5389 | 2.4139 | 2.2257 | 0.003285% | 100.0049
100 | 99.9997 | 100.0024 | 0.006537 | 0.006537% | 2.5496 | 2.4254 | 2.2389 | 0.003255% | 99.9997
101 | 100.0009 | 100.0024 | 0.0065061 | 0.006506% | 2.5617 | 2.4377 | 2.2505 | 0.003224% | 100.0009
102 | 99.9974 | 100.0024 | 0.0064926 | 0.006492% | 2.567 | 2.4453 | 2.265 | 0.003201% | 99.9974
103 | 100.0023 | 100.0024 | 0.0064607 | 0.006461% | 2.5797 | 2.4574 | 2.2737 | 0.00317% | 100.0023
104 | 100.0108 | 100.0025 | 0.0064827 | 0.006483% | 2.5709 | 2.4449 | 2.2492 | 0.003166% | 100.0108
105 | 100.0061 | 100.0025 | 0.0064612 | 0.006461% | 2.5795 | 2.4512 | 2.2468 | 0.00314% | 100.0061
106 | 99.9938 | 100.0024 | 0.0064856 | 0.006485% | 2.5698 | 2.4462 | 2.2593 | 0.003137% | 99.9938
107 | 100.0089 | 100.0025 | 0.0064854 | 0.006485% | 2.5699 | 2.4432 | 2.2455 | 0.003122% | 100.0089
108 | 100.0029 | 100.0025 | 0.0064552 | 0.006455% | 2.5819 | 2.4544 | 2.2523 | 0.003093% | 100.0029
109 | 99.9991 | 100.0024 | 0.0064332 | 0.006433% | 2.5907 | 2.4644 | 2.2652 | 0.003069% | 99.9991
110 | 100.0051 | 100.0025 | 0.0064087 | 0.006409% | 2.6006 | 2.4725 | 2.2659 | 0.003043% | 100.0051
111 | 100.0048 | 100.0025 | 0.0063833 | 0.006383% | 2.611 | 2.4812 | 2.2675 | 0.003017% | 100.0048
112 | 99.9941 | 100.0024 | 0.0064035 | 0.006403% | 2.6028 | 2.4773 | 2.2799 | 0.003013% | 99.9941
113 | 100.0057 | 100.0024 | 0.0063825 | 0.006382% | 2.6113 | 2.4839 | 2.2786 | 0.00299% | 100.0057
114 | 99.9878 | 100.0023 | 0.0065006 | 0.0065% | 2.5639 | 2.4454 | 2.2763 | 0.003032% | 99.9878
115 | 100.0061 | 100.0023 | 0.0064819 | 0.006482% | 2.5713 | 2.4507 | 2.2739 | 0.00301% | 100.0061
116 | 99.9995 | 100.0023 | 0.0064591 | 0.006459% | 2.5803 | 2.4606 | 2.2857 | 0.002987% | 99.9995
117 | 100.0048 | 100.0023 | 0.0064352 | 0.006435% | 2.5899 | 2.4687 | 2.2875 | 0.002963% | 100.0048
118 | 100.0017 | 100.0023 | 0.0064078 | 0.006408% | 2.601 | 2.4795 | 2.2961 | 0.002938% | 100.0017
119 | 99.993 | 100.0023 | 0.0064376 | 0.006437% | 2.589 | 2.4721 | 2.3057 | 0.002939% | 99.993 |  |  |  |  | 99.94 | 0%
120 | 100.0031 | 100.0023 | 0.0064109 | 0.006411% | 2.5997 | 2.4821 | 2.3116 | 0.002914% | 100.0031 |  |  |  |  | 99.9413 | 0%
121 | 100.008 | 100.0023 | 0.006405 | 0.006405% | 2.6021 | 2.4819 | 2.3025 | 0.0029% | 100.008 |  |  |  |  | 99.9425 | 0%
122 | 99.9979 | 100.0023 | 0.0063911 | 0.006391% | 2.6078 | 2.4892 | 2.3147 | 0.002881% | 99.9979 |  |  |  |  | 99.9438 | 0%
123 | 100.0054 | 100.0023 | 0.0063711 | 0.006371% | 2.616 | 2.4957 | 2.3145 | 0.002861% | 100.0054 |  |  |  |  | 99.945 | 0%
124 | 100.0086 | 100.0024 | 0.0063706 | 0.00637% | 2.6162 | 2.4932 | 2.3027 | 0.002849% | 100.0086 |  |  |  |  | 99.9463 | 0%
125 | 99.9988 | 100.0023 | 0.0063528 | 0.006353% | 2.6235 | 2.5017 | 2.3143 | 0.00283% | 99.9988 |  |  |  |  | 99.9475 | 0%
126 | 99.9993 | 100.0023 | 0.006333 | 0.006333% | 2.6317 | 2.5107 | 2.3254 | 0.00281% | 99.9993 |  |  |  |  | 99.9488 | 0%
127 | 100.0036 | 100.0023 | 0.0063088 | 0.006309% | 2.6418 | 2.5198 | 2.3299 | 0.002788% | 100.0036 |  |  |  |  | 99.95 | 0%
128 | 99.999 | 100.0023 | 0.0062907 | 0.006291% | 2.6494 | 2.5285 | 2.3412 | 0.002769% | 99.999 |  |  |  |  | 99.9513 | 0%
129 | 99.981 | 100.0021 | 0.0065406 | 0.00654% | 2.5482 | 2.4403 | 2.3064 | 0.002868% | 99.981 |  |  |  |  | 99.9525 | 0%
130 | 99.9955 | 100.0021 | 0.0065412 | 0.006541% | 2.548 | 2.4426 | 2.3167 | 0.002857% | 99.9955 |  |  |  |  | 99.9538 | 0%
131 | 99.9888 | 100.002 | 0.0066187 | 0.006619% | 2.5181 | 2.4192 | 2.3141 | 0.00288% | 99.9888 |  |  |  |  | 99.955 | 0%
132 | 99.9976 | 100.0019 | 0.0066042 | 0.006604% | 2.5236 | 2.4261 | 2.3247 | 0.002863% | 99.9976 |  |  |  |  | 99.9563 | 0%
133 | 99.9981 | 100.0019 | 0.0065874 | 0.006587% | 2.5301 | 2.4338 | 2.3351 | 0.002845% | 99.9981 |  |  |  |  | 99.9575 | 0%
134 | 100.0057 | 100.0019 | 0.0065709 | 0.006571% | 2.5364 | 2.4384 | 2.3346 | 0.002827% | 100.0057 |  |  |  |  | 99.9588 | 0%
135 | 99.9998 | 100.0019 | 0.0065488 | 0.006549% | 2.545 | 2.4474 | 2.3442 | 0.002807% | 99.9998 |  |  |  |  | 99.96 | 0%
136 | 100.0031 | 100.0019 | 0.0065253 | 0.006525% | 2.5542 | 2.4558 | 2.3496 | 0.002786% | 100.0031 |  |  |  |  | 99.9613 | 0%
137 | 100.0124 | 100.002 | 0.0065629 | 0.006563% | 2.5395 | 2.4378 | 2.3233 | 0.002792% | 100.0124 |  |  |  |  | 99.9625 | 0%
138 | 100.0059 | 100.002 | 0.0065473 | 0.006547% | 2.5456 | 2.4422 | 2.3223 | 0.002776% | 100.0059 |  |  |  |  | 99.9638 | 0%
139 | 100.0055 | 100.0021 | 0.0065304 | 0.00653% | 2.5522 | 2.4473 | 2.3222 | 0.002758% | 100.0055 |  |  |  |  | 99.965 | 0%
140 | 100.0038 | 100.0021 | 0.0065086 | 0.006508% | 2.5607 | 2.4548 | 2.3259 | 0.002739% | 100.0038 |  |  |  |  | 99.9663 | 0%
141 | 99.9977 | 100.002 | 0.0064956 | 0.006495% | 2.5658 | 2.4613 | 2.336 | 0.002724% | 99.9977 |  |  |  |  | 99.9675 | 0%
142 | 100.0159 | 100.0021 | 0.0065763 | 0.006576% | 2.5343 | 2.4261 | 2.2927 | 0.002748% | 100.0159 |  |  |  |  | 99.9688 | 0%
143 | 100.0044 | 100.0022 | 0.0065557 | 0.006556% | 2.5423 | 2.433 | 2.2953 | 0.00273% | 100.0044 |  |  |  |  | 99.97 | 0%
144 | 100.0065 | 100.0022 | 0.0065429 | 0.006543% | 2.5473 | 2.4362 | 2.2926 | 0.002715% | 100.0065 |  |  |  |  | 99.9713 | 0%
145 | 100.0087 | 100.0022 | 0.0065425 | 0.006542% | 2.5474 | 2.434 | 2.2832 | 0.002706% | 100.0087 |  |  |  |  | 99.9725 | 0%
146 | 100.0028 | 100.0022 | 0.0065201 | 0.00652% | 2.5562 | 2.4422 | 2.2886 | 0.002687% | 100.0028 |  |  |  |  | 99.9738 | 0%
147 | 99.9988 | 100.0022 | 0.0065037 | 0.006504% | 2.5626 | 2.4495 | 2.2981 | 0.002671% | 99.9988 |  |  |  |  | 99.975 | 0%
148 | 100.0127 | 100.0023 | 0.0065387 | 0.006539% | 2.5489 | 2.4328 | 2.2732 | 0.002677% | 100.0127 |  |  |  |  | 99.9763 | 0%
149 | 99.9998 | 100.0023 | 0.0065197 | 0.00652% | 2.5564 | 2.4408 | 2.2819 | 0.00266% | 99.9998 |  |  |  |  | 99.9775 | 0%
150 | 100.0132 | 100.0023 | 0.0065591 | 0.006559% | 2.541 | 2.4224 | 2.2554 | 0.002667% | 100.0132 |  |  |  |  | 99.9788 | 0%
151 | 100.0143 | 100.0024 | 0.0066097 | 0.00661% | 2.5215 | 2.3998 | 2.2249 | 0.002679% | 100.0143 |  |  |  |  | 99.98 | 0%
152 | 100.0003 | 100.0024 | 0.0065901 | 0.00659% | 2.5291 | 2.4077 | 2.233 | 0.002662% | 100.0003 |  |  |  |  | 99.9813 | 0.5714%
153 | 99.9889 | 100.0023 | 0.006658 | 0.006658% | 2.5033 | 2.3875 | 2.234 | 0.002681% | 99.9889 |  |  |  |  | 99.9825 | 0%
154 | 99.9967 | 100.0023 | 0.0066518 | 0.006652% | 2.5056 | 2.3916 | 2.2433 | 0.002669% | 99.9967 |  |  |  |  | 99.9838 | 0%
155 | 99.9981 | 100.0022 | 0.0066387 | 0.006639% | 2.5105 | 2.3977 | 2.2524 | 0.002655% | 99.9981 |  |  |  |  | 99.985 | 0%
156 | 100.0038 | 100.0023 | 0.0066185 | 0.006618% | 2.5182 | 2.4045 | 2.2558 | 0.002639% | 100.0038 |  |  |  |  | 99.9863 | 0%
157 | 99.9885 | 100.0022 | 0.0066882 | 0.006688% | 2.492 | 2.3838 | 2.2547 | 0.002658% | 99.9885 |  |  |  |  | 99.9875 | 0%
158 | 99.9992 | 100.0022 | 0.0066712 | 0.006671% | 2.4983 | 2.3909 | 2.2631 | 0.002643% | 99.9992 |  |  |  |  | 99.9888 | 1.714%
159 | 100.0062 | 100.0022 | 0.0066578 | 0.006658% | 2.5033 | 2.3944 | 2.2617 | 0.002629% | 100.0062 |  |  |  |  | 99.99 | 2.286%
160 | 99.9968 | 100.0021 | 0.0066506 | 0.006651% | 2.506 | 2.3986 | 2.2704 | 0.002618% | 99.9968 |  |  |  |  | 99.9913 | 0.5714%
161 | 99.9995 | 100.0021 | 0.0066331 | 0.006633% | 2.5126 | 2.4058 | 2.2786 | 0.002603% | 99.9995 |  |  |  |  | 99.9925 | 2.286%
162 | 100.0086 | 100.0022 | 0.0066319 | 0.006632% | 2.5131 | 2.4042 | 2.2709 | 0.002595% | 100.0086 |  |  |  |  | 99.9938 | 2.286%
163 | 99.9907 | 100.0021 | 0.0066719 | 0.006672% | 2.498 | 2.3933 | 2.2737 | 0.002602% | 99.9907 |  |  |  |  | 99.995 | 2.286%
164 | 100.0197 | 100.0022 | 0.0067917 | 0.006792% | 2.454 | 2.3459 | 2.2204 | 0.002641% | 100.0197 |  |  |  |  | 99.9963 | 2.857%
165 | 99.9997 | 100.0022 | 0.0067737 | 0.006774% | 2.4605 | 2.3528 | 2.228 | 0.002626% | 99.9997 |  |  |  |  | 99.9975 | 5.143%
166 | 100.0068 | 100.0022 | 0.0067628 | 0.006763% | 2.4645 | 2.3552 | 2.2255 | 0.002614% | 100.0068 |  |  |  |  | 99.9988 | 5.714%
167 | 100.0054 | 100.0022 | 0.0067468 | 0.006747% | 2.4703 | 2.3599 | 2.2261 | 0.0026% | 100.0054 |  |  |  |  | 100 | 14.86%
168 | 99.9995 | 100.0022 | 0.0067298 | 0.00673% | 2.4766 | 2.3667 | 2.2338 | 0.002586% | 99.9995 |  |  |  |  | 100.0012 | 4%
169 | 99.9986 | 100.0022 | 0.0067153 | 0.006715% | 2.4819 | 2.3728 | 2.2418 | 0.002572% | 99.9986 |  |  |  |  | 100.0025 | 8.571%
170 | 99.9997 | 100.0022 | 0.0066982 | 0.006698% | 2.4882 | 2.3796 | 2.2494 | 0.002558% | 99.9997 |  |  |  |  | 100.0037 | 6.857%
171 | 99.9927 | 100.0021 | 0.006718 | 0.006718% | 2.4809 | 2.3753 | 2.2548 | 0.002558% | 99.9927 |  |  |  |  | 100.005 | 8%
172 | 100.0076 | 100.0022 | 0.0067113 | 0.006711% | 2.4834 | 2.3761 | 2.2505 | 0.002548% | 100.0076 |  |  |  |  | 100.0062 | 8%
173 | 100.0168 | 100.0022 | 0.0067837 | 0.006784% | 2.4569 | 2.3466 | 2.2146 | 0.002568% | 100.0168 |  |  |  |  | 100.0075 | 4%
174 | 100.0062 | 100.0023 | 0.0067706 | 0.00677% | 2.4616 | 2.3501 | 2.2137 | 0.002556% | 100.0062 |  |  |  |  | 100.0087 | 4.571%
175 | 100.0162 | 100.0023 | 0.006833 | 0.006833% | 2.4392 | 2.3247 | 2.182 | 0.002572% | 100.0162 |  |  |  |  | 100.01 | 1.714%
[14 empty] | 100.0112 | 4%
[14 empty] | 100.0125 | 2.286%
[14 empty] | 100.0137 | 1.714%
[14 empty] | 100.015 | 1.714%
[14 empty] | 100.0162 | 2.286%
[14 empty] | 100.0175 | 0.5714%
[14 empty] | 100.0187 | 0%
[14 empty] | 100.02 | 0.5714%
[14 empty] | 100.0212 | 0%
[14 empty] | 100.0225 | 0%
[14 empty] | 100.0237 | 0%
[14 empty] | 100.025 | 0%
[14 empty] | 100.0262 | 0.5714%
[14 empty] | 100.0275 | 0%
[14 empty] | 100.0287 | 0%
[14 empty] | 100.03 | 0%
[14 empty] | 100.0312 | 0%
[14 empty] | 100.0325 | 0%
[14 empty] | 100.0337 | 0%
[14 empty] | 100.035 | 0%
[14 empty] | 100.0362 | 0%
[14 empty] | 100.0375 | 0%
[14 empty] | 100.0387 | 0%
[14 empty] | 100.04 | 0%
[14 empty] | 100.0412 | 0%
[14 empty] | 100.0425 | 0%
[14 empty] | 100.0437 | 0%
[14 empty] | 100.045 | 0%
[14 empty] | 100.0462 | 0%
[14 empty] | 100.0475 | 0%
[14 empty] | 100.0487 | 0%
[14 empty] | 100.05 | 0%
[14 empty] | 100.0512 | 0%
[14 empty] | 100.0525 | 0%
[14 empty] | 100.0537 | 0%
[14 empty] | 100.055 | 0%
[14 empty] | 100.0562 | 0%
[14 empty] | 100.0575 | 0%
[14 empty] | 100.0587 | 0%
[14 empty] | 100.06 | 0%
Note on C10: typique = 1,33 Elevé = 1,66

## Générateur de mesures
moyenne | 100.001
ecart type | 0.007
| N° | Valeur
| 1 | 100.0044
| 2 | 100.0062
| 3 | 99.9965
| 4 | 99.9866
| 5 | 99.9921
| 6 | 100.0015
| 7 | 99.9996
| 8 | 100.0028
| 9 | 99.9944
| 10 | 99.9921
| 11 | 99.9959
| 12 | 99.9964
| 13 | 100.0037
| 14 | 99.9991
| 15 | 99.9948
| 16 | 100.0019
| 17 | 99.9938
| 18 | 100.0001
| 19 | 99.9937
| 20 | 99.991
| 21 | 100.003
| 22 | 99.9992
| 23 | 99.9913
| 24 | 100.0043
| 25 | 100.0117
| 26 | 100.0013
| 27 | 99.9972
| 28 | 100.0083
| 29 | 99.9937
| 30 | 99.9949
| 31 | 100.0075
| 32 | 100.0019
| 33 | 100.0013
| 34 | 100.0052
| 35 | 100.0055
| 36 | 99.9943
| 37 | 99.99
| 38 | 100.0018
| 39 | 99.9999
| 40 | 100.0004
| 41 | 100.0006
| 42 | 100.0077
| 43 | 100.002
| 44 | 100.0071
| 45 | 100.0066
| 46 | 100.0104
| 47 | 99.9961
| 48 | 99.9993
| 49 | 100.0029
| 50 | 99.9971
| 51 | 99.9936
| 52 | 99.9927
| 53 | 99.9929
| 54 | 99.9981
| 55 | 99.9922
| 56 | 100.0033
| 57 | 99.989
| 58 | 100.0147
| 59 | 100.0041
| 60 | 100.0028
| 61 | 99.9935
| 62 | 100.0135
| 63 | 100.0039
| 64 | 100.0024
| 65 | 99.994
| 66 | 100.0039
| 67 | 99.9913
| 68 | 100.0021
| 69 | 100.0022
| 70 | 100.0107
| 71 | 99.9977
| 72 | 99.9996
| 73 | 99.9933
| 74 | 99.9976
| 75 | 99.9978
| 76 | 100.003
| 77 | 99.9932
| 78 | 99.9845
| 79 | 99.9857
| 80 | 100.0057
| 81 | 100.0053
| 82 | 99.9902
| 83 | 100.0005
| 84 | 100.0042
| 85 | 99.9994
| 86 | 99.9895
| 87 | 99.9984
| 88 | 99.988
| 89 | 100.0081
| 90 | 100.007
| 91 | 99.9997
| 92 | 99.9891
| 93 | 99.9942
| 94 | 100.0007
| 95 | 99.9822
| 96 | 100.0093
| 97 | 99.9983
| 98 | 99.9962
| 99 | 100.0055
| 100 | 99.9887
| 101 | 100.0006
| 102 | 99.9938
| 103 | 99.9894
| 104 | 99.9891
| 105 | 100.0045
| 106 | 99.9946
| 107 | 100.0077
| 108 | 100.0106
| 109 | 99.9949
| 110 | 100.0022
| 111 | 99.9839
| 112 | 99.9994
| 113 | 100.0022
| 114 | 100.0041
| 115 | 99.997
| 116 | 100.0059
| 117 | 99.9929
| 118 | 99.9924
| 119 | 99.9948
| 120 | 100.0002
| 121 | 99.9992
| 122 | 100.0149
| 123 | 99.9959
| 124 | 100.0095
| 125 | 99.9919
| 126 | 99.9952
| 127 | 99.9975
| 128 | 99.9976
| 129 | 100.0083
| 130 | 100.0016
| 131 | 99.9966
| 132 | 99.9958
| 133 | 99.9864
| 134 | 99.9927
| 135 | 99.9942
| 136 | 100.0016
| 137 | 99.9969
| 138 | 99.997
| 139 | 99.9883
| 140 | 100.0003
| 141 | 99.9948
| 142 | 100.0036
| 143 | 100.0023
| 144 | 99.9935
| 145 | 100.0108
| 146 | 99.9979
| 147 | 100.0018
| 148 | 100.0092
| 149 | 99.9924
| 150 | 99.9887
| 151 | 100.0048
| 152 | 99.9977
| 153 | 99.9964
| 154 | 100.0094
| 155 | 99.9881
| 156 | 100.0002
| 157 | 99.9978
| 158 | 100.0036
| 159 | 100.0044
| 160 | 100.0013
| 161 | 99.9933
| 162 | 99.9987
| 163 | 99.9919
| 164 | 99.9922
| 165 | 100.016
| 166 | 99.9931
| 167 | 100.0021
| 168 | 100.0166
| 169 | 99.9967
| 170 | 100.0011
| 171 | 99.9911
| 172 | 100.0064
| 173 | 100.0004
| 174 | 100.0028
| 175 | 99.9837
| 176 | 100.0004
| 177 | 99.9927
| 178 | 99.9974
| 179 | 100.0029
| 180 | 100.0093
| 181 | 100.0091
| 182 | 100.0022
| 183 | 99.9982
| 184 | 99.9932
| 185 | 100.0021
| 186 | 100.0017
| 187 | 100.0094
| 188 | 100.0001
| 189 | 100.0051
| 190 | 100.0008
| 191 | 99.9995
| 192 | 100.0004
| 193 | 100.0085
| 194 | 99.9925
| 195 | 99.9943
| 196 | 99.9903
| 197 | 100.0067
| 198 | 100.0003
| 199 | 100.0057
| 200 | 100.0008